## cord
Optimum tip cord width calculation
from H Piggot: based upon Diameter,TSR, B# blades
Cord (in) = 5.6 x ( D(ft)/2 /3.28(ft/m) x 39.37(in/m) / (B x Cl x TSR^2 )
B=? | 3 |  | CORD (in)
Cl= | 0.9 |  |  |  |  | TSR
Diameter (ft) | 3 | 3.5 | 4 | 4.5 | 5 | 5.5 | 6 | 7 | 9 | ?
1 | 1.3827 | 1.0159 | 0.77778 | 0.61454 | 0.49778 | 0.41139 | 0.34568 | 0.25397 | 0.15363 | #VALUE!
3 | 4.1481 | 3.0476 | 2.3333 | 1.8436 | 1.4933 | 1.2342 | 1.037 | 0.7619 | 0.4609 | #VALUE!
6 | 8.2963 | 6.0952 | 4.6667 | 3.6872 | 2.9867 | 2.4683 | 2.0741 | 1.5238 | 0.92181 | #VALUE!
9 | 12.4444 | 9.1428 | 7 | 5.5309 | 4.48 | 3.7025 | 3.1111 | 2.2857 | 1.3827 | #VALUE!
10 | 13.8271 | 10.1587 | 7.7778 | 6.1454 | 4.9778 | 4.1139 | 3.4568 | 2.5397 | 1.5363 | #VALUE!
12 | 16.5926 | 12.1905 | 9.3333 | 7.3745 | 5.9733 | 4.9366 | 4.1481 | 3.0476 | 1.8436 | #VALUE!
15 | 20.7407 | 15.2381 | 11.6666 | 9.2181 | 7.4667 | 6.1708 | 5.1852 | 3.8095 | 2.3045 | #VALUE!
18 | 24.8888 | 18.2857 | 14 | 11.0617 | 8.96 | 7.4049 | 6.2222 | 4.5714 | 2.7654 | #VALUE!
? | #VALUE! | #VALUE! | #VALUE! | #VALUE! | #VALUE! | #VALUE! | #VALUE! | #VALUE! | #VALUE! | #VALUE!
0
0
0
0
0
0
0
0
0
0
Note on G55: Haimosal Benevchek: 2/3WS makes ratio smaller, AOA smaller