## Sheet1
wind power = .00508 x A(sqft) x V(mph)**3
1 mph = 88ft/min=0.446m/s
1HP = 746 watts
Ft-Lbs of Torque = Horsepower * 5252 /rpm
Rotation speed (rpm) = TSR x WS(mph) x 88(ft/min/mph) /(3.14x D (ft/rev))
P= 0.0026 X (Area) X (wind velocity ^2)
Maxium Power (KW) Available at WS (mph)
Diameter (ft) | Diameter (m) | swept A (sqft) | swept A (sq m) | 12.5 | 15 | 20 | 25 | 30 | ?
1 | 0.3048 | 0.785 | 0.072929 | 7.7887 | 13.4588 | 31.9024 | 62.3094 | 107.6706 | #VALUE!
7 | 2.1336 | 38.465 | 3.5735 | 381.6449 | 659.4824 | 1563.2176 | 3053.1594 | 5275.8594 | #VALUE!
9 | 2.7432 | 63.585 | 5.9072 | 630.8824 | 1090.1648 | 2584.0944 | 5047.0594 | 8721.3186 | #VALUE!
10 | 3.048 | 78.5 | 7.2929 | 778.8672 | 1345.8825 | 3190.24 | 6230.9375 | 10767.06 | #VALUE!
12 | 3.6576 | 113.04 | 10.5018 | 1121.5687 | 1938.0708 | 4593.9456 | 8972.55 | 15504.5664 | #VALUE!
15 | 4.572 | 176.625 | 16.409 | 1752.4512 | 3028.2356 | 7178.04 | 14019.6094 | 24225.885 | #VALUE!
18 | 5.4864 | 254.34 | 23.629 | 2523.5297 | 4360.6593 | 10336.3776 | 20188.2375 | 34885.2744 | #VALUE!
? | #VALUE! | #VALUE! | #VALUE! | #VALUE! | #VALUE! | #VALUE! | #VALUE! | #VALUE! | #VALUE!
D (ft) =?
10.66 |  |  | Rotation Speed (rpm) at WS (mph)
TSR /WS | 12.5 | 15 | 20 | 25 | 30 | ?
3 | 98.5887 | 118.3064 | 157.7419 | 197.1774 | 236.6129 | #VALUE!
3.5 | 115.0201 | 138.0242 | 184.0322 | 230.0403 | 276.0483 | #VALUE!
4 | 131.4516 | 157.7419 | 210.3225 | 262.9032 | 315.4838 | #VALUE!
5 | 164.3145 | 197.1774 | 262.9032 | 328.629 | 394.3548 | #VALUE!
6 | 197.1774 | 236.6129 | 315.4838 | 394.3548 | 473.2257 | #VALUE!
7 | 230.0403 | 276.0483 | 368.0644 | 460.0805 | 552.0967 | #VALUE!
8 | 262.9032 | 315.4838 | 420.6451 | 525.8063 | 630.9676 | #VALUE!
9 | 295.7661 | 354.9193 | 473.2257 | 591.5321 | 709.8386 | #VALUE!
10 | 328.629 | 394.3548 | 525.8063 | 657.2579 | 788.7095 | #VALUE!
? | #VALUE! | #VALUE! | #VALUE! | #VALUE! | #VALUE! | #VALUE!
WS
1 mph = 0.44 m/s | ? | #VALUE! | m/s
1 m/s = 2.24 mph | ? | #VALUE! | mph
|  |  | force (lbs) | force x 1.5" lever
TOWER FORCE | D (ft)= | WS (mph)= | 55.7212 | 83.5819
| 10.66 | 15.5